## Sheet1
以下参数供参考
设备名称 | 参数项 | 描述 | 备注
NTP网络时间服务器 | 硬件配置 | 路 数：1路，可扩展至4路
物理接口：RJ45
授时精度：0.5-10ms（典型值1ms）
操作系统： Linux
等级：一级NTP服务器
NTP请求量：＞4000次/秒
吞 吐 量：支持数万台客户端
支持协议：NTP v1.v2.v3&v4(RFC1119&1305)，SNTP(RFC2030)，SNMP，IPV4、IPV6、IPv4/IPv6 Hybrid，SSH/SCP,MD5（RFC1321）,Telnet（RFC854），NTP Unicast，Broadcast，Multicast，DHCP (RFC2131)，HTTP/SSL/HTTPS（RFC2616)，802.11b/g/n，Telnet，UDP，TCP，FTP，NFS，PPTP/VPN等
GPS/北斗双模天线 | GPS天线技术指标 | 天线：具备防水、防腐、避雷，防护标准≥IP65
GPS卫星时标接收机提供卫星信号接收无线通道，采用军工级高增益授时天线；天线馈线采用SYV-50的超低损耗线缆，无需信号中继设备，天线接头采用F型头连接。卫星天馈线在引入机房之前采取防雷保护措施。
物理特性：直径：Ø96MM 高度：126MM；
接口：天线连接器: F型
工作频率范围：GPS 1575MHz±5MHz；
天线放大器增益：37dB
天线馈线电缆长度：30-200M
| 北斗接收天线技术指标 | 接收频率：2491.75 MHz±5MHz
接收机通道：≥6
接收机灵敏度： -157.6dBW
动态性能：1）速度：900米/秒；2）加速度：6g；3）加加速度：10g/s
定位精度：三星+外输入高程：误差小于100米（1σ,输入高程误差10米）
授时1PPS精度： 1）先定位后授时误差小于100ns（CEP,输入高程误差10米）；2）输入天线位置信息授时：①误差小于100ns（CEP,输入位置信息，误差小于10米）；②误差小于2ms（输入位置信息，经、纬度误差为2.5度以内时）；③误差小于20ms（输入北斗服务区内任意一个经、纬度位置后不再随天线移动而输入新位置）。
测速精度优于2米/秒
专用馈线 | 专用馈线技术指标 | （1）电缆阻抗：50ohm±1ohm；（2）电容：23pF/ft-76pF/m；（3）内导体直流电阻：0.450ohms/kft-1.480ohms/km；（4）外导体直流电阻：0.580ohms/kft-1.903ohms/km ；（5）直流电压：4000V；（6）绝缘电阻：100000MOhm；（7）电感：0.190µH/m-0.058µH/ft；（8）夹克火花测试电压：8000V ；（9）操作频带：1–8800 MHz；（（19）操作温度：-55 °C to +85 °C (-67 °F to +185 °F)；（20）储藏温度：-70 °C to +85 °C (-94 °F to +185 °F)
防雷器 | 防雷器技术指标 | 1、材料及表面处理 内导体: 材料为硅青铜QSi3-1 GB3123-82 涂覆： 电镀三合金 外壳: 材料为黄铜HPb59-1 GB4425-84 涂覆：电镀镍 绝缘子: 聚四氟乙烯 密封圈：硅橡胶 气体放电管：90V 2、电气性能: 特性阻抗: 50Ω 频率范围： DC-2.5GHz 额定直流击穿电压: 90V±20% 接触电阻:内导体:≤1.5mΩ; 外导体≤1mΩ 绝缘电阻: ≥5000 MΩ 介质耐压: 1500V 电压驻波比：≤1.2 插入损耗：≤0.2dB