## Sheet2
会议室音响系统设备和参数、预算表
序号 | 产品类目 | 参考技术参数 | 单位 | 数量
1 | 主扩音箱 | •具有高频滤波功能，可对声音的明亮度以及高频细节进行调节；播放模式选择开关可提供“人声”，“音乐”两种模式，满足不同的需求。 • 额定功率：≥400W(AES) • 额定阻抗：≥8Ω • 频率响应（±3dB）：52Hz-20kHz • 灵敏度（1W/1M）：≥95dB • 覆盖角：H90°×V90° • 最大声压级：≥115dB • 分频模式：两分频 • 分频点：2200Hz • 吊挂／安装：支撑，吊挂 • 接线方式：1×NL4speakon（1+、1-） • 箱壳：≥12mm中纤板 • 单元：高频：1″×1（≥34芯），≥100磁钢 低频：12″×1（≥65芯），≥156磁钢 | 只 | 2
2 | 补声音箱 | • 具有高频滤波功能，可对声音的明亮度以及高频细节进行调节；播放模式选择开关可提供“人声”，“音乐”两种模式，满足不同的需求。 • 额定功率：≥300W(AES) • 额定阻抗：≥8Ω • 频率响应（±3dB）：65Hz-20kHz • 灵敏度（1W/1M）：≥95dB • 覆盖角：H90°×V60° • 最大声压级：≥115dB • 分频模式：两分频 • 分频点：2700Hz • 吊挂／安装：支撑，吊挂 • 接线方式：1×NL4speakon（1+、1-） • 箱壳：≥12mm中纤板 • 单元：高频：1″×1（≥25芯），≥90磁钢 • 低频：10″×1（≥50芯），≥126磁钢 | 只 | 4
3 | 功放 （主音箱） | • 前面板精准增益控制，有电源，信号，保护和削波的工作信号灯。 • 每通道独特全自动保护电路设计，保护功能有直流，过热，过载以及限幅。 • 从后排到前排的散热排风系统设计，确保设备长时间，高可靠运行和使用。 • 采用平衡XLR输入接口和专业SPEAKON输出接口。 • 后排拨码开关用于选择立体声、并联或桥接工作模式。• 额定输出功率（1KHz1%THD） 立体声8Ω：330W+330W 立体声4Ω：500W+500W 桥接8Ω：1000W • 峰值功率输出（1KHz1%THD） 立体声8Ω：660W+660W 立体声4Ω：1000W+1000W 桥接8Ω：2000W • 输出接口：Binding for Stereo & Bridge Output • 频响：20Hz-20KHz • 输入灵敏度：1.0V; 1. 4V • 平衡输入阻抗：20k /Balanced,10k /un-Balanced • 信噪比：≥100dB • 失真度：≤0.03%（8ohm/1KHz/half power） • 额定输出功率8 OHM 1KHz时分离度：80dB • 阻尼系数f=1KHz 8 OHMS：300 • 转换速率：20 V/uS • 保护：Soft Start,Short Circuit,Limiter,DC Fault,AC Line Fuse,Thermal Cut • 冷却系统：Two steps speed fan | 台 | 1
4 | 功放 （补声音箱） | • 前面板精准增益控制，有电源，信号，保护和削波的工作信号灯。 • 每通道独特全自动保护电路设计，保护功能有直流，过热，过载以及限幅。 • 从后排到前排的散热排风系统设计，确保设备长时间，高可靠运行和使用。 • 采用平衡XLR输入接口和专业SPEAKON输出接口。 • 后排拨码开关用于选择立体声、并联或桥接工作模式。• 额定输出功率（1KHz1%THD） 立体声8Ω：330W+330W 立体声4Ω：500W+500W 桥接8Ω：1000W • 峰值功率输出（1KHz1%THD） 立体声8Ω：660W+660W 立体声4Ω：1000W+1000W 桥接8Ω：2000W • 输出接口：Binding for Stereo & Bridge Output • 频响：20Hz-20KHz • 输入灵敏度：1.0V; 1. 4V • 平衡输入阻抗：20k /Balanced,10k /un-Balanced • 信噪比：≥100dB • 失真度：≤0.03%（8ohm/1KHz/half power） • 额定输出功率8 OHM 1KHz时分离度：80dB • 阻尼系数f=1KHz 8 OHMS：300 • 转换速率：20 V/uS • 保护：Soft Start,Short Circuit,Limiter,DC Fault,AC Line Fuse,Thermal Cut • 冷却系统：Two steps speed fan | 台 | 1
5 | 调音台 | ▪ ≥10路输入，≥4个单声道话筒+≥3个立体声（AM10） ▪ 主声道L/R，SUB编组，PFL独奏等母线信号分配按钮 ▪ 内置≥99种24BIT DSP 参数可调音频效果器，数字显示屏 ▪ 通道≥3段参量均衡器+≥四通道独立的压缩器 ▪ SUB1/2编组输出 ▪ ≥双12段电平监视 ▪ PAN声像定位，静音开关，信号失真监控灯 ▪ ≥2路立体声辅助返回输入+ USB-A 2. 0数据接口+蓝牙输入，可用于USB播放，外接其他电子设备，方便使用 ▪ AUX辅助发送，效果FX发送功能，REC莲花输入和录音输出 ▪ 监听独立输出，耳机监听输出 ▪ ≥60mm高精度电平衰减推子 | 台 | 1
6 | 无线麦克风 （鹅颈一拖四） | • 整个系统硬件电路由微电脑CPU控制，可以进行选频、显示、频率数据处理及自动频道追锁等功能； • 釆用双液晶LCD显示，所有操作均可在液晶屏显示，方便用户了解系统工作状态及对系统进行设置； • 所有发射机的电池电量可实时显示在各自的液晶显示屏上， 并在电池低电量时发出警告提示； • 系统应用多种抗干扰技术，出厂时系统预置多个互不干扰的频点，方便用户多系统同时使用； • 音频输出设有XLR平衡式插座输出和6. 3非平衡式插座输出两种方式，方便用户连接到不同的外部设备上； • 使用金属机箱，铝合金属面板。 • 杂散抑制：≥N50dB • 音频输出电平： 平衡输出（XLR output jack）： ≥250mV/600Q 非平衡输出（1/4" output jack）：≥400mV/3KΩ • 镜象抑制：≥N50dB • 灵敏度：≥25dBu （SIND=35dB） 综合特性 • 频率范围：580-630MHz • 频带宽度：60MHz • 调制方式：FM调频 • 最大频偏：±45kHz • 频率响应：80Hz-18kHz • 信噪比（S/N）：≥50dB • 失真度1kHz：<0.5% • 工作温度：TOP ~ 55°C • 工作距离：100米（理想环境下） • 消耗功率：≤8W • 静态功率：≤3W | 套 | 1
7 | 无线麦克风 （鹅颈二和手持二） | • 整个系统硬件电路由微电脑CPU控制，可以进行选频、显示、频率数据处理及自动频道追锁等功能； • 釆用双液晶LCD显示，所有操作均可在液晶屏显示，方便用户了解系统工作状态及对系统进行设置； • 所有发射机的电池电量可实时显示在各自的液晶显示屏上， 并在电池低电量时发出警告提示； • 系统应用多种抗干扰技术，出厂时系统预置多个互不干扰的频点，方便用户多系统同时使用； • 音频输出设有XLR平衡式插座输出和6. 3非平衡式插座输出两种方式，方便用户连接到不同的外部设备上； • 杂散抑制：≥N50dB • 音频输出电平： 平衡输出（XLR output jack）： ≥250mV/600Q 非平衡输出（1/4" output jack）：≥400mV/3KΩ≥ • 镜象抑制：N50dB • 灵敏度：≥25dBu （SIND=35dB） 综合特性 • 频率范围：580-630MHz • 频带宽度：60MHz • 调制方式：FM调频 • 最大频偏：±45kHz • 频率响应：80Hz-18kHz • 信噪比（S/N）：>50dB • 失真度1kHz：<0.5% • 工作温度：TOP ~ 55°C • 工作距离：100米（理想环境下） • 消耗功率：≤8W • 静态功率：≤3W | 套 | 1
8 | 反馈抑制器 | • 每路输入包含增益控制、24段参量均衡、噪声门、移频器、分频器和压缩器 • LCD显示屏指示每个通道电平指示、各功能开关状态及功能等级显示、当前模式状态 • 2路XLR平衡输入、2路6.35平衡输入，2路XLR平衡输出、2路6.35平衡输出 • 配备的PC控制软件，可运行于Win10 64bit操作系统，通过USB接口，可灵活配置设备；并可实现单个或整体模式数据的导入 • 所有输入／输出接口都采用完善的RF及静电防护电路，保证设备的可靠运行测试条件：正常工作环境，平衡输入＋4dBu @1kHz正弦模拟信号，音量0dB，所有功能BYPASS直通状态 • 频率响应：20Hz-20kHz±0.3dB • 失真(THD+N)：≤0.03% @1kHz • ADC&DAC动态范围：≥115dB • 输入阻抗(平衡式)：≥10kΩ • 输出阻抗(平衡式)：≥100kΩ • 隔离度：<-100dB @1kHz • 最大输入电平：≥15dBu @1kHz • 本底噪声：≤-84dBu • 系统延时：≤2ms • 电源：~220V,50Hz/60Hz，功耗＜20W • 使用环境温度：0℃~+40℃ • 存储环境温度：-10℃~+60℃ • 最大输出电平：≥15dBu @1kHz • 数字采样率及精度：≥ 96kHz24bit AD/DA 400MHz 32bit浮点DSP | 台 | 1
9 | 电源时序器 | • 自带滤波功能，减少外来干扰； • 一键急救电源，可应对各种恶劣环境； • 通过前面板开关自动时序上电或关电； • ≥ 8路可控通道+2路直通通道； • ≥ 8路可控通道每路最大通过电流10A； • 每路有LED显示灯，可直观的看到每个通道的工作状态； • 实时电压显示，可直观的看到设备所处地点的工作电压； • 采用高品质的万用座，对接紧密，不易脱落，适应各种规格的电源插头。 • 输入电源电缆：3×4平方毫米纯铜RVV电缆 • 控制路数：≥8路 • 直通插座：≥2个 • 插座：通用三芯插座 • 通断指示灯：≥8个LED灯（红色），每路对应1个 • 输入电源指示灯：≥1个LED灯（绿色） • 出厂时的时序间隔：1秒 | 台 | 1
10 | 线材 | 200C无氧铜音箱线、卡农线AV连接线等 | 批 | 1
11 | 音箱臂架 |  | 只 | 4
12 | 简易机柜 | 木质 | 台 | 1
13 | 旧设备拆除、新设备安装调试 | 旧设备拆除、新设备安装调试 | 项 | 1
以上所有设备预算为：3.8万
徐医大附三院招采办
2024.05.21